## TRA_Link
TRA_Link | Risk Accesment Tool for ECETOC TRA | ver 4.40demo
情報入力 |  |  | to ECETOC TRA
作業場 | 第2塗装室 |  | 第2塗装室
化学物質名称 | トルエン |  | トルエン
分子量 | 92.14 |  | 92.14 |  | 作業内容 |  | 作業状況 |  | 性状 |  | 粉じん量 |  | 作業時間 |  | 換気の状態 |  | 保護マスク |  | 成分含量 |  | 保護手袋
蒸気圧 | 1000 |  | 1333 | 1 | 0 その他のプロセス作業 | 0 | 産業 | industrial | 液体 | No | 少 | low | 4時間以上 | >4 hours (default) | 屋外 | Outdoors | なし | No | 不明 | No | なし | No
作業内容 | 7 工業用吹き付け塗装 |  | PROC 7 |  | 1 ばく露の可能性の無い閉鎖系作業 | PROC 1 | 専門職 | professional | 粉体 | Yes | 中 | medium | 1～4時間 | 1 - 4 hours | 室内 | Indoors | 捕集効率90%以上 | 90% | <1% | <1% | APF 5 | Gloves APF 5
作業状況 | 産業 |  | industrial |  | 2 一時的にばく露を伴う作業を含む、閉鎖系連続作業 | PROC 2 |  |  |  |  | 多 | high | 15分～1時間 | 15 mins to 1 hour | 局所排気装置 | Indoors with LEV | 捕集効率95%以上 | 95% | 1-5% | 1-5% | APF 10 | Gloves APF 10
性状 | 液体 |  | No |  | 3 閉鎖系バッチプロセス（合成または調合） | PROC 3 | [6 empty] | 15分未満 | less than 15 mins | 全体換気装置 | Indoors with good general ventilation |  |  | 5-25% | 5-25% | APF 20 | Gloves APF 20
粉じん量 |  |  |  |  | 4 ばく露の機会があるバッチと他のプロセス（合成）作業 | PROC 4 | [8 empty] | 高性能全体換気装置 | Indoors with enhanced general ventilation |  |  | >25% | >25%
作業時間 | 4時間以上 |  | >4 hours (default) |  | 5 バッチプロセスでの混合または調合（複数段階、化学物質に触れることがある） | PROC 5 | [8 empty] | 局所排気装置、全体換気装置 | Indoors with LEV and good general ventilation
換気の状態 | 局所排気装置、全体換気装置 |  | Indoors with LEV and good general ventilation |  | 6 カレンダリング作業 | PROC 6 | [8 empty] | 局所排気装置、高性能全体換気装置 | Indoors with LEV and enhanced general ventilation
保護マスク | なし |  | No |  | 7 工業用吹き付け塗装 | PROC 7
成分含有量 | 1-5% |  | 1-5% |  | 8a 専用でない容器/大型コンテナーからの（/への）化学物質の移し替え | PROC 8a
保護手袋 | なし |  | No |  | 8b 専用の容器/大型コンテナーからの（/への）化学物質の移し替え | PROC 8b
許容濃度（TWA） | 20 |  | 74.3065 | 1 | 9 化学物質の小型容器への充填（計量充填ライン） | PROC 9
SDS入手⇒職場の安全サイト |  |  |  |  | 10 ローラー塗り、またははけ塗り | PROC 10
[5 empty] | 11 工業用でない吹き付け塗装 | PROC 11
リスク評価結果 |  |  | fromECETOC TRA |  | 12 発砲品の製造における発泡剤の使用 | PROC 12
推定ばく露濃度（長期吸入）ppm | 3.5 |  | 3.5 |  | 13 成形品の浸漬、注ぎ込み処理（洗浄作業など） | PROC 13
推定ばく露濃度（長期吸入）mg/m3 | 13.4371 |  | 13.4371 |  | 14 錠剤化、圧縮、押出し、ペレット成形による調剤、成形品の製造 | PROC 14
推定ばく露濃度（短期吸入）mg/m3 | 53.7483 |  | 8.5714 |  | 15 小規模実験室における実験用試薬の使用 | PROC 15
ばく露量に関するコメント | LEV efficiency inhalation [%]: 95, LEV efficiency demal [%]: 0, Note that the TRA predicts vapour phase exposure; exposure by aerosols is not taken into account; if aerosol formation is relevant, refer to other information or models. |  | 53.7483 |  | 16 燃料として使用される物質の取り扱い。曝露は限定的と予想される。 | PROC 16
リスク特性比（長期吸入） | 0.181 |  | 400 |  | 17 高エネルギー状態（高温・高圧）で部分的開放プロセスでの注油 | PROC 17
|  |  | LEV efficiency inhalation [%]: 95, LEV efficiency demal [%]: 0, Note that the TRA predicts vapour phase exposure; exposure by aerosols is not taken into account; if aerosol formation is relevant, refer to other information or models. |  | 18 高（運動）エネルギー状態での潤滑油の注入 | PROC 18
Copyright (C) 2015-2020 All Rights Reserved |  |  |  |  | 19 手への接触のある手動ミキシング作業（PPEのみ） | PROC 19
JEMAI Japan Environmental Management Association for Industry |  |  | 0.18083 |  | 20 分散的使用での熱及び圧力伝達流体（閉鎖系） | PROC 20
|  |  | No Dermal DNEL |  | 21 低エネルギー（低温）での材料、成形品と結合した化学物質の取り扱い | PROC 21
|  |  | 0.18083 |  | 22a 高温で鉱物の閉鎖的取扱（融点以下-揮散少） | PROC 22a
|  |  | No short-term DNEL |  | 22b 高温で鉱物の閉鎖的取扱（融点付近-揮散中） | PROC 22b
|  |  | No Local Dermal DNEL |  | 22c 高温で鉱物の閉鎖的取扱(融点以上-揮散大） | PROC 22c
[5 empty] | 23a 高温で鉱物の開放的詰め替え作業（融点以下-揮散少） | PROC 23a
[5 empty] | 23b 高温で鉱物の開放的詰め替え作業（融点付近-揮散中） | PROC 23b
[5 empty] | 23c 高温で鉱物の開放的詰め替え作業（融点以上-揮散大） | PROC 23c
[5 empty] | 24a 高エネルギー（高圧）での材料、成形品と結合した化学物質の取り扱い（融点以下-揮散少） | PROC 24a
[5 empty] | 24b 高エネルギー（高圧）での材料、成形品と結合した化学物質の取り扱い（融点付近-揮散中） | PROC 24b
[5 empty] | 24c 高エネルギー（高圧）での材料、成形品と結合した化学物質の取り扱い（融点以上-揮散大） | PROC 24c
[5 empty] | 25a 金属の高温作業（融点以下-揮散少） | PROC 25a
[5 empty] | 25b 金属の高温作業（融点付近-揮散中） | PROC 25b
[5 empty] | 25c 金属の高温作業（融点以上-揮散大） | PROC 25c
デモ版は黄色のセルのみ入力できます。 [TRA_Link]ボタンを押すと、パラメータをECETOC TRAに送り、リスクアセスメント結果が下のリスク評価結果に記入されます。 デモ版は、結果の保存、バッチ処理、記録作成は行えません。
リスク特性比（推定暴露濃度／暴露限界） １より大きい ⇒ リスク大 ⇒ リスク低減対策 １より小さい ⇒ リスクは大きくない

## 保存
TRA_Link
| 開始No. | 終了No.
保存 | 1 | 4
8
作業状況 | 1 | 2 | 3 | 4 | 5 | 6 | 7 | 8 | 9 | 10 | 11 | 12 | 13 | 14 | 15 | 16 | 17 | 18 | 19 | 20 | 21 | 22 | 23 | 24 | 25 | 26 | 27 | 28 | 29 | 30 | 31 | 32 | 33 | 34 | 35 | 36 | 37 | 38 | 39 | 40 | 41 | 42 | 43 | 44 | 45 | 46 | 47 | 48 | 49 | 50 | 51 | 52 | 53 | 54 | 55 | 56 | 57 | 58 | 59 | 60 | 61 | 62 | 63 | 64 | 65 | 66 | 67 | 68 | 69 | 70 | 71 | 72 | 73 | 74 | 75 | 76 | 77 | 78 | 79 | 80 | 81 | 82 | 83 | 84 | 85 | 86 | 87 | 88 | 89 | 90 | 91 | 92 | 93 | 94 | 95 | 96 | 97 | 98 | 99 | 100 | 101 | 102 | 103 | 104 | 105 | 106 | 107 | 108 | 109 | 110 | 111 | 112 | 113 | 114 | 115 | 116 | 117 | 118 | 119 | 120 | 121 | 122 | 123 | 124 | 125 | 126 | 127 | 128 | 129 | 130 | 131 | 132 | 133 | 134 | 135 | 136 | 137 | 138 | 139 | 140 | 141 | 142 | 143 | 144 | 145 | 146 | 147 | 148 | 149 | 150 | 151 | 152 | 153 | 154 | 155 | 156 | 157 | 158 | 159 | 160 | 161 | 162 | 163 | 164 | 165 | 166 | 167 | 168 | 169 | 170 | 171 | 172 | 173 | 174 | 175 | 176 | 177 | 178 | 179 | 180 | 181 | 182 | 183 | 184 | 185 | 186 | 187 | 188 | 189 | 190 | 191 | 192 | 193 | 194 | 195 | 196 | 197 | 198 | 199 | 200 | 201 | 202 | 203 | 204 | 205 | 206 | 207 | 208 | 209 | 210 | 211 | 212 | 213 | 214 | 215 | 216 | 217 | 218 | 219 | 220 | 221 | 222 | 223 | 224 | 225 | 226 | 227 | 228 | 229 | 230 | 231 | 232 | 233 | 234 | 235 | 236 | 237 | 238 | 239 | 240 | 241 | 242 | 243 | 244 | 245 | 246 | 247 | 248 | 249 | 250
作業場 | ルーフ工場 | ルーフ工場 | ルーフ工場 | ルーフ工場 | ルーフ工場 | ルーフ工場 | ルーフ工場 | ルーフ工場
化学物質名称 | トルエン | n-ヘキサン | シクロヘキサン | アセトン | トルエン | n-ヘキサン | シクロヘキサン | アセトン
分子量 | 92.14 | 86.16 | 84.16 | 58.03 | 92.14 | 86.16 | 84.16 | 58.03
蒸気圧 | 28.4 mmHg | 120 mmHg | 77.256 mmHg | 179.639 mmHg | 28.4 mmHg | 120 mmHg | 77.256 mmHg | 179.639 mmHg
作業内容 | 10 ローラー塗り、またははけ塗り | 10 ローラー塗り、またははけ塗り | 10 ローラー塗り、またははけ塗り | 10 ローラー塗り、またははけ塗り | 10 ローラー塗り、またははけ塗り | 10 ローラー塗り、またははけ塗り | 10 ローラー塗り、またははけ塗り | 10 ローラー塗り、またははけ塗り
作業状況 | 産業 | 産業 | 産業 | 産業 | 産業 | 産業 | 産業 | 産業
性状 | 液体 | 液体 | 液体 | 液体 | 液体 | 液体 | 液体 | 液体
粉じん量
作業時間 | 4時間以上 | 4時間以上 | 4時間以上 | 4時間以上 | 4時間以上 | 4時間以上 | 4時間以上 | 4時間以上
換気の状態 | 室内 | 室内 | 室内 | 室内 | 局所排気装置 | 局所排気装置 | 局所排気装置 | 局所排気装置
保護マスク | なし | なし | なし | なし | なし | なし | なし | なし
成分含有量 | 5-25% | >25% | 5-25% | 5-25% | 5-25% | >25% | 5-25% | 5-25%
保護手袋 | なし | なし | なし | なし | なし | なし | なし | なし
許容濃度（TWA） | 20 ppm | 50 ppm | 100 ppm | 500 ppm | 20 ppm | 50 ppm | 100 ppm | 500 ppm
リスク評価結果
推定ばく露濃度（長期吸入）ppm | 30 | 250 | 150 | 150 | 3 | 25 | 15 | 15
推定ばく露濃度（長期吸入）mg/m3 | 115.175 | 897.5 | 526 | 362.6875 | 11.5175 | 89.75 | 52.6 | 36.2688
推定ばく露濃度（短期吸入）mg/m3 | 460.7 | 3590 | 2104 | 1450.75 | 46.07 | 359 | 210.4 | 145.075
ばく露量に関するコメント | Note that the TRA predicts vapour phase exposure; exposure by aerosols is not taken into account; if aerosol formation is relevant, refer to other information or models. | Note that the TRA predicts vapour phase exposure; exposure by aerosols is not taken into account; if aerosol formation is relevant, refer to other information or models. | Note that the TRA predicts vapour phase exposure; exposure by aerosols is not taken into account; if aerosol formation is relevant, refer to other information or models. | Note that the TRA predicts vapour phase exposure; exposure by aerosols is not taken into account; if aerosol formation is relevant, refer to other information or models. | LEV efficiency inhalation [%]: 90, LEV efficiency demal [%]: 0, | LEV efficiency inhalation [%]: 90, LEV efficiency demal [%]: 0, | LEV efficiency inhalation [%]: 90, LEV efficiency demal [%]: 0, | LEV efficiency inhalation [%]: 90, LEV efficiency demal [%]: 0,
リスク特性比（長期吸入） | 1.55 | 5.167 | 1.55 | 0.31 | 0.155 | 0.517 | 0.155 | 0.031

## バッチ処理
TRA_Link
バッチ処理 |  | 開始No. | 終了No.
|  | 1 | 4
|  |  | ｍｍHg or hPa |  | ppm or mg/m3
No. | 化学物質名称 | 分子量 | 蒸気圧*1 | 成分含有量*2 | 許容濃度(TWA)*3
1 | トルエン | 92.14 | 28.4 | 5-25% | 20 | *1：mmHg又はｈPaのどちらかに統一して入力。選んだ単位は [TRA_Link] タブで設定する。 | No
2 | n-ヘキサン | 86.16 | 120 | >25% | 50 | *2：成分含有量はプルダウンメニューから選ぶ。選んだ値はコピペ可能。 | <1%
3 | シクロヘキサン | 84.16 | 77.256 | 5-25% | 100 | *3：ppm又はmg/m3のどちらかに統一して入力。選んだ単位は [TRA_Link] タブで設定する。 | 1-5%
4 | アセトン | 58.03 | 179.639 | 5-25% | 500 |  | 5-25%
5 | [6 empty] | >25%
6
7
8
9
10
11
12
13
14
15
16
17
18
19
20
21
22
23
24
25
26
27
28
29
30
31
32
33
34
35
36
37
38
39
40
41
42
43
44
45
46
47
48
49
50
51
52
53
54
55
56
57
58
59
60
61
62
63
64
65
66
67
68
69
70
71
72
73
74
75
76
77
78
79
80
81
82
83
84
85
86
87
88
89
90
91
92
93
94
95
96
97
98
99
100
101
102
103
104
105
106
107
108
109
110
111
112
113
114
115
116
117
118
119
120
121
122
123
124
125
126
127
128
129
130
131
132
133
134
135
136
137
138
139
140
141
142
143
144
145
146
147
148
149
150
151
152
153
154
155
156
157
158
159
160
161
162
163
164
165
166
167
168
169
170
171
172
173
174
175
176
177
178
179
180
181
182
183
184
185
186
187
188
189
190
191
192
193
194
195
196
197
198
199
200
201
202
203
204
205
206
207
208
209
210
211
212
213
214
215
216
217
218
219
220
221
222
223
224
225
226
227
228
229
230
231
232
233
234
235
236
237
238
239
240
241
242
243
244
245
246
247
248
249
250

## 記録
[10 empty] | 作業状況 | 作業場 | 化学物質名称 | 分子量 | 蒸気圧 | 作業内容 | 作業状況 | 性状 | 粉じん量 | 作業時間 | 換気の状態 | 保護マスク | 成分含有量 | 保護手袋 | 許容濃度（TWA） | リスク評価結果 | 推定ばく露濃度（長期吸入）ppm | 推定ばく露濃度（長期吸入）mg/m3 | 推定ばく露濃度（短期吸入）mg/m3 | ばく露量に関するコメント | リスク特性比（長期吸入）
|  |  | リスクアセスメント実施記録 | [6 empty] | 4 | ルーフ工場 | アセトン | 58.03 | 179.639 mmHg | 10 ローラー塗り、またははけ塗り | 産業 | 液体 |  | 4時間以上 | 室内 | なし | 5-25% | なし | 500 ppm |  | 150 | 362.6875 | 1450.75 | Note that the TRA predicts vapour phase exposure; exposure by aerosols is not taken into account; if aerosol formation is relevant, refer to other information or models. | 0.31
[10 empty] | No. | 化学物質の名称 | 危険性又は有害性 | 作業の種類 | 作業状況、危険性有害性、ばく露の程度 | 取扱量 | 負傷疾病発生可能性 | リスク低減対策 | 採用したリスク低減対策 | 措置後のリスク
調査等の対象 |  |  |  | 実施年月日 | 実施管理者 |  | 実施者 |  |  | 4 | アセトン | 500 ppm (TWA) | ローラー塗り、またははけ塗り | 推定ばく露濃度 150ppm |  | リスク特性比 0.31 | 室内 | 室内 | 1
ルーフ工場
SDS名称
GHS分類等
荷姿 |  | 液体
No. | 化学物質の名称 | 危険性又は有害性 | 作業の種類 | 作業状況、危険性有害性、ばく露の程度 | 取扱量 | 負傷疾病発生可能性 | リスク低減対策 | 採用したリスク低減対策 | 措置後のリスク
1 | トルエン | 20 ppm (TWA) | ローラー塗り、またははけ塗り | 推定ばく露濃度 30ppm |  | リスク特性比 1.55
2 | n-ヘキサン | 50 ppm (TWA) | ローラー塗り、またははけ塗り | 推定ばく露濃度 250ppm |  | リスク特性比 5.167
3 | シクロヘキサン | 100 ppm (TWA) | ローラー塗り、またははけ塗り | 推定ばく露濃度 150ppm |  | リスク特性比 1.55
4 | アセトン | 500 ppm (TWA) | ローラー塗り、またははけ塗り | 推定ばく露濃度 150ppm |  | リスク特性比 0.31
5
6
7
8
9
10
11
12
13
14
15
16
17
18
19
20
21
22
23
24
25
26
27
28
29
30
31
32
33
34
35
36
37
38
39
40
41
42
43
44
45
46
47
48
49
50
51
52
53
54
55
56
57
58
59
60
61
62
63
64
65
66
67
68
69
70
71
72
73
74
75
76
77
78
79
80
81
82
83
84
85
86
87
88
89
90
91
92
93
94
95
96
97
98
99
100
101
102
103
104
105
106
107
108
109
110
111
112
113
114
115
116
117
118
119
120
121
122
123
124
125
126
127
128
129
130
131
132
133
134
135
136
137
138
139
140
141
142
143
144
145
146
147
148
149
150
151
152
153
154
155
156
157
158
159
160
161
162
163
164
165
166
167
168
169
170
171
172
173
174
175
176
177
178
179
180
181
182
183
184
185
186
187
188
189
190
191
192
193
194
195
196
197
198
199
200
201
202
203
204
205
206
207
208
209
210
211
212
213
214
215
216
217
218
219
220
221
222
223
224
225
226
227
228
229
230
231
232
233
234
235
236
237
238
239
240
241
242
243
244
245
246
247
248
249
250

## 記録 (例)
[10 empty] | 作業状況 | 作業場 | 化学物質名称 | 分子量 | 蒸気圧 | 作業内容 | 作業状況 | 性状 | 粉じん量 | 作業時間 | 換気の状態 | 保護マスク | 成分含有量 | 保護手袋 | 許容濃度（TWA） | リスク評価結果 | 推定ばく露濃度（長期吸入）ppm | 推定ばく露濃度（長期吸入）mg/m3 | 推定ばく露濃度（短期吸入）mg/m3 | ばく露量に関するコメント | リスク特性比（長期吸入）
|  |  | リスクアセスメント実施記録 | [6 empty] | 6 | 第2塗装室 | ミネラルスピリット | 114.23 | mmHg | 7 工業用吹き付け塗装 | 産業 | 液体 |  | 4時間以上 | 局所排気装置、全体換気装置 | なし | >25% | なし | 200 ppm |  | 8.75 | 41.6464 | 166.5854 | LEV efficiency inhalation [%]: 95, LEV efficiency demal [%]: 0, Note that the TRA predicts vapour phase exposure; exposure by aerosols is not taken into account; if aerosol formation is relevant, refer to other information or models. | 0.045
[10 empty] | No. | 化学物質の名称 | 危険性又は有害性 | 作業の種類 | 作業状況、危険性有害性、ばく露の程度 | 取扱量 | 負傷疾病発生可能性 | リスク低減対策 | 採用したリスク低減対策 | 措置後のリスク
調査等の対象 |  |  |  | 実施年月日 | 実施管理者 |  | 実施者 |  |  | 6 | ミネラルスピリット | 200 ppm (TWA) | 工業用吹き付け塗装 | 推定ばく露濃度 8.75ppm |  | リスク特性比 0.045 | 局所排気装置、全体換気装置 | 局所排気装置、全体換気装置 | 1
第2塗装室 |  |  |  | 2016-06-01 | ○○ ○○ |  | △△ △△
SDS名称 |  | ペイント薄め液
GHS分類等 |  | 皮膚腐食性/刺激性: 区分2、眼に対する損傷性/眼刺激性:区分2、発がん性: 区分2、生殖毒性: 区分1B、吸引性呼吸器有害性: 区分1
荷姿 |  | 液体
No. | 化学物質の名称 | 危険性又は有害性 | 作業の種類 | 作業状況、危険性有害性、ばく露の程度 | 取扱量 | 負傷疾病発生可能性 | リスク低減対策 | 採用したリスク低減対策 | 措置後のリスク
1 | n-ノナン | 200 ppm (TWA) | 工業用吹き付け塗装 | 推定ばく露濃度 5.25ppm | 10 kg/日 | リスク特性比 0.027 | 局所排気装置、全体換気装置 | 局所排気装置、全体換気装置 | 1
2 | キシレン | 100 ppm (TWA) | 工業用吹き付け塗装 | 推定ばく露濃度 1.75ppm | 10 kg/日 | リスク特性比 0.018 | 局所排気装置、全体換気装置 | 局所排気装置、全体換気装置 | 1
3 | エチルベンゼン | 50 ppm (TWA) | 工業用吹き付け塗装 | 推定ばく露濃度 0.875ppm | 10 kg/日 | リスク特性比 0.018 | 局所排気装置、全体換気装置 | 局所排気装置、全体換気装置 | 1
4 | 1,3,5-トリメチルベンゼン | 25 ppm (TWA) | 工業用吹き付け塗装 | 推定ばく露濃度 0.7ppm | 10 kg/日 | リスク特性比 0.029 | 局所排気装置、全体換気装置 | 局所排気装置、全体換気装置 | 1
5 | 1,2,4-トリメチルベンゼン | 25 ppm (TWA) | 工業用吹き付け塗装 | 推定ばく露濃度 2.1ppm | 10 kg/日 | リスク特性比 0.087 | 局所排気装置、全体換気装置 | 局所排気装置、全体換気装置 | 1
6 | ミネラルスピリット | 200 ppm (TWA) | 工業用吹き付け塗装 | 推定ばく露濃度 8.75ppm | 10 kg/日 | リスク特性比 0.045 | 局所排気装置、全体換気装置 | 局所排気装置、全体換気装置 | 1
7
8
9
10
11
12
13
14
15
16
17
18
19
20
21
22
23
24
25
26
27
28
29
30
31
32
33
34
35
36
37
38
39
40
41
42
43
44
45
46
47
48
49
50
51
52
53
54
55
56
57
58
59
60
61
62
63
64
65
66
67
68
69
70
71
72
73
74
75
76
77
78
79
80
81
82
83
84
85
86
87
88
89
90
91
92
93
94
95
96
97
98
99
100
101
102
103
104
105
106
107
108
109
110
111
112
113
114
115
116
117
118
119
120
121
122
123
124
125
126
127
128
129
130
131
132
133
134
135
136
137
138
139
140
141
142
143
144
145
146
147
148
149
150
151
152
153
154
155
156
157
158
159
160
161
162
163
164
165
166
167
168
169
170
171
172
173
174
175
176
177
178
179
180
181
182
183
184
185
186
187
188
189
190
191
192
193
194
195
196
197
198
199
200
201
202
203
204
205
206
207
208
209
210
211
212
213
214
215
216
217
218
219
220
221
222
223
224
225
226
227
228
229
230
231
232
233
234
235
236
237
238
239
240
241
242
243
244
245
246
247
248
249
250
リスク特性比が１未満であることを確認してください。 １以上だと低減対策を考える必要があります。
黄色のセルは作業場の状況に応じて入力してください。

## 取説
TRA_Link 取扱説明書
概 要 | TRA_Linkは、ECETOC TRAの入出力を日本語化し、ECETOC TRAと連動することで簡単にリスクアセスメントができるようにするツールです。 リスクアセスメントを行うのはECETOC TRAであって、TRA_Link単独ではリスクアセスメントをすることはできません。 TRA_Linkは、ECETOC TRAを使って、作業者のリスクアセスメントを行うのに必要なパラメーターを日本語で簡単に入力することができ、マクロボタンを押すことで、パラメーターを英語に変換してECETOC TRAに転送し、ECETOC TRAでリスクアセスメントを行い、その結果をTRA_Linkに戻す仕組みになっています。 ECETOC TRAは、お使いになる方がECETOCのHPからダウンロードし、PCに保存する必要があります。なお、TRA_LinkとECETOC TRAは独立したプログラムであり、データをやり取りするだけです。ECETOC TRAの改造等は一切行っていません。
環 境 | ECETOC TRA及びTRA_Linkは、ともにMicrosoft EXCELのワークシートで、マクロプログラムが組み込まれています。WindowsXP以降、Office2003以降の環境で動作確認は行っていますが、すべての環境で確認したわけではありません。 マクロプログラムを使用していますので、EXCELのセキュリティ設定でマクロプログラムを使えるようにしてください。Officeのバージョンによっては、初期状態ではセキュリティが高く設定されているためマクロプログラムが動かないことがあるのでご注意ください。
ECETOC TRAの入手と保存 | ECETOC TRAは、以下のサイトから無料で入手できます。必要事項を記入して送信すれば、メールでダウンロードサイトが案内されるので、ダウンロードして、お使いになるPCに保存してください。なお、ECETOC TRAは個人使用が認められているソフトです。LAN上のサーバーに保存して、共有して使うことはできませんのでご注意ください。 http://www.ecetoc.org/tools/targeted-risk-assessment-tra （[Download integrated tool]ボタンを押してください）
TRA_Link の保存 | 入手したTRA_Linkを、お使いになるPCに保存してください。
起 動 | ECETOC TRAが保存されたフォルダーにある ecetocTRAM.xls を起動してください。 TRA_Link.xlsを起動してください。
リスクアセスメント実施 | TRA_Linkにリスクアセスメントパラメーターを入力してください。入力が終わったら[TRA_Link]マクロボタンを押してください。マクロプログラムが動いて、パラメータがECETOC TRAに転送され、リスクアセスメント結果が戻されます。
保 存 | [保存]ボタンを押すと、表示されているリスクアセスメントが「保存」フォルダー内に保存されます。削除したいときは、列を削除してください。 TRA_Link終了時には、TRA_Link自身も保存してください。
バッチ処理 | 同一作業場、作業内容で、複数の化学物質を扱っている場合、化学物質のテーブルを作っておくことで、バッチ処理を行い、リスクアセスメント結果を保存することができます。 [バッチ処理] タブに必要な情報を入力し、マクロ実行ボタンを押してください。
記録作成 | 通達（基発0918第3号）に準拠した、リスクアセスメント実施記録を作成します。 「バッチ処理」タブにある [バッチ処理＋記録] ボタンを押すと、バッチ処理と記録作成が同時にできます。 [保存] タブにある [記録作成] ボタンを押すと、保存データを用いて記録が作成できます。複数の作業場の記録を残したい場合は、作成した[記録]タブをコピーして、保存してください。

## 更新履歴
更新履歴
Date | ver | 内容
2015.9.7 | 1.0β | 新規作成
2015.10.14 | 2.0 | バグフィックス製品版
2015.11.9 | 2.1 | 保存機能を追加。250データを保存できる 取説を追加
2015.11.24 | 2.2 | 管理濃度’許容濃度）→許容濃度(TWA)に表示変更
2016.1.8 | 3.0 | バッチ処理機能を追加
2016.4.12 | 4.0 | 記録作成機能を追加
2016.7.29 | 4.01 | 推定ばく露濃度（長期吸入）の単位を、液体(ppm)、粉体（mg/m3)で自動的に変換するようにした
2016.9.12 | 4.02 | 蒸気圧数値表示バグフィックス
2016.11.9 | 4.03 | 誤字訂正
2016.12.2 | 4.04 | ばく露量に関するコメント欄の行の高さを変更した
2018.7.13 | 4.10 | 開いているブック(ECETOC)を閉じる機能を追加
2018.7.17 | 4.20 | ECETOC TRA処理時に画面表示を無くして高速化した。
2019.1.25 | 4.30 | ECETOC TRAを閉じる機能を追加
2020.1.7 | 4.40 | 取説、フォントの一部を変更
著作権について
本ソフトウェアの全ての内容に関する著作権は一般社団法人産業環境管理協会に帰属します。本ソフトウェアに含まれる内容の一部（または全部）を無断でコピー、配布することはできません。 本ソフトウェアを著作権の範囲を超えて利用したい場合（商用利用など）はご相談ください。